## Sheet1
Comment | Designator | Footprint | Quantity | JLCPCB Part #
0.1uF | C1, C2, C3, C4, C5, C6, C7, C8, C11, C12 | C_0402_1005Metric | 10 | C100072
1.0uF | C9, C10 | C_0402_1005Metric | 2 | C107372
10uF_0603_10V | C13, C14 | C_0402_1005Metric | 2
10pF | C15, C16 | C_0603_1608Metric | 2 | C1634
100nF_0603_16V | C17 | C_0402_1005Metric | 1 | C466234
Conn_01x20_Pin | J1, J2 | PinHeader_1x20_P2.54mm_Vertical | 2
Conn_01x03 | J3 | PinHeader_1x03_P2.54mm_Vertical | 1
USB_C_Plug_USB2.0 | P1 | USB_C_Receptacle_HRO_TYPE-C-31-M-12 | 1 | C165948
27.4 | R1, R2 | R_0402_1005Metric | 2 | C172043
5.1K | R3, R4 | R_0402_1005Metric | 2 | C2906948
1k | R5, R7 | R_0402_1005Metric | 2 | C48533754
10k | R6 | R_0402_1005Metric | 1 | C844715
Push_Button | SW1 | SW_PUSH_6mm | 1
RP2040 | U1 | QFN-56-1EP_7x7mm_P0.4mm_EP3.2x3.2mm | 1 | C2040
NCP1117-3.3_SOT223 | U2 | SOT-223-3_TabPin2 | 1 | C26537
W25Q128JVS | U3 | SOIC-8_5.3x5.3mm_P1.27mm | 1 | C97521
24mhz | Y1 | Crystal_SMD_3225-4Pin_3.2x2.5mm | 1